## 1.18
赛特威视-X5芯片-83721-V4.00.0060测试用例
客户需求测试项
测试日期：2025.9.19 | 软件版本：V4.00.0060 | 测试员：肖祥 | 参考测试用例：参考83测试用例 | 用例审核人： | 郑建玲
编号 | 功能模块 | 操作步骤 | 期望结果 | 判断结果 | 描述
1 | 修复赛特威视-83721A设备涂鸦频繁掉线，且不会自动上线问题 | 连接手机APP观察是否会频繁掉线 | 不会掉线 | 是
测试日期：2024/3/16 | 软件版本：V4.00.0059 | 测试员：唐俭 | 参考测试用例：参考83测试用例 | 用例审核人： | 郑建玲
编号 | 功能模块 | 操作步骤 | 期望结果 | 判断结果 | 描述
1 | 开机logo，跟原来87721A的logo一致 菜单语言：俄语 | 室内机上电查看开机logo | 开机logo一致 | 1
软件更新必测项
编号 | 功能模块 | 操作步骤 | 期望结果 | 判断结果 | 描述
1 | 升级软件 | 室内机进入系统设置后点击升级软件 | 升级软件有升级程序 | 是
2 |  | SD卡里没有升级文件，点程序，点确认 | 提示没有在SD卡里发现升级文件 | 是
3 |  | SD卡里有升级文件，点程序，点确认 | 提示是否升级程序，确定升级，取消关闭弹窗 | 是
|  | 检查软件版本一致，检查默认语言为俄语 | 检查软件版本一致，检查默认语言为俄语 | 是
| 开机logo | 室内机重新上电查看logo | =DISPIMG("ID_5B760A53CCD54F5F84F2BF2E1D2C0C9D",1) | 是
4 | 主菜单 | 点击屏幕进入主菜单界面 | 主菜单显示记录中心、安防功能、监视中心、可视对讲、用户设置、系统设置、时钟、关闭铃声、门口监视、室内机开锁、一键布防等功能选项。 | 是
5 |  | 点击关闭铃声，关闭按键音 | 点击屏幕没有按键音 | 是
6 |  | 点击关闭铃声，门口机呼叫室内机 | 室内机没有被呼铃声 | 是
7 |  | 点击楼栋监视 | 显示器显示门口机画面 | 是
8 |  | 楼栋监视中，点击拍照 | 抓拍门口机当前图像 | 是
9 |  | 点击呼叫中心 | 室内机呼叫保安机，通话中可以调大调小通话音量 | 是
10 |  | 点击一键布防 | 进入布防延时画面进行家庭安防布防 | 是
11 |  |  | 布防成功提示“布防成功” | 是
12 |  |  | 已布防弹窗“已布防” | 是
13 | 系统设置 | 室内机点击系统设置输入工程密码666666 | 可看到安防功能、分机设置、密码修改设置、系统复位设置、网络摄像机、颜色调整、软件升级、记录模式、门口机参数设置 | 是
14 | 安防设置 | 点击安防设置，进入设置页面 | 可看到上一页下一页，启用一共八个布防区域等
|  | 将8个布防区全部启用，短接背部座子GND短接S1-S8 | 每短接一次对应的布防区被启动，室内机报警，并在记录设置中查看到对应的报警记录 | 是
15 | 房号设置 | 室内机进入系统设置点击房号设置 | 可看到默认房号为0001Room01号机 | 是
|  | 更改房号000202点击OK | 室内机会自动关机重启 | 是
16 | 工程密码修改 | 室内机进入系统设置点击密码修改功能 | 看到修改密码功能页面 | 是
|  | 输入正确的旧密码输入两次一样的新密码 | 提示设置成功，用新密码可进入系统设置 | 是
|  | 输入正确的旧密码输入两次不一样的新密码 | 提示再次输入的新密码不一致 | 是
|  | 输入错误的旧密码 | 提示旧密码错误 | 是
17 | 恢复出厂功能 | 室内机进入系统设置点击恢复出厂设置 | 可看到调整的语言、延时、密码等参数恢复为默认 | 是
18 | IP摄像机的添加与删除 | 室内机进入系统设置点击ip camera功能 | 可看到添加、删除、搜索以及编辑摄像机按钮 | 是
|  | 点击add添加网络摄像机输入正确的名称、ip地址、用户名、密码以及url | 点击回车返回上一级页面可看到刚添加的网络摄像头且室内机可通过监视到网络摄像头 | 是
|  | 选中界面中任一摄像机点击delete删除，弹窗提示是否删除 | 点击ok可看到选中的网络摄像机被删除点击取消则返回该界面 | 是
19 | 颜色调整 | 室内机进入系统设置点击颜色调整 | 可调整屏幕对比度和屏幕饱和度 | 是
|  | 增大或减小对比度，点击保存 | 保存成功，屏幕随之变亮或者变暗 | 是
|  | 增大或减小饱和度，点击保存 | 保存成功，屏幕颜色随之变深或者变浅 | 是
20 | 记录模式 | 室内机进入系统设置点击记录模式 | 有录像和拍照两个模式（默认为拍照） | 是
|  | 选择拍照模式，门口机选择呼叫室内机 | 可在通话记录里看到照片 | 是
|  | 选择录像模式，门口机选择呼叫室内机 | 可在通话记录里看到视频 | 是
21 | 门口机参数设置 | 室内机进入系统设置点击门口机参数 | 有小高层和别墅两种门口机的参数的查询与设置
|  | 输入存在的门口机的分机号点击Getting | 显示该门口机的参数
|  | 输入不存在的门口机的分机号点击Getting | 提示设备不在线
|  | 输入门口机分机号设置开锁时间不在范围内其余参数设置在范围内 | 提示开锁时间在1至150秒内
|  | 输入门口机分机号设置响铃音量不在范围内其余参数在范围内 | 提示响铃音量在0至9秒内
|  | 输入门口机分机号设置通话音量不在范围内其余参数在范围内 | 提示通话音量在0至15秒内
|  | 输入门口机分机号显示软件版本 | 显示软件版本
|  | 输入门口机分机号显示IP地址 | 显示IP地址
|  | 设备在线，输入门口机分机号设置各参数设置符合要求 | 提示设置成功
|  | 设备不在线，输入门口机分机号设置各参数设置符合要求 | 提示设备不在线
|  | 设置成功 | 门口机对应室内机设置而改变
42 | 用户设置 | 室内机点击用户设置 | 可看到系统信息、铃声设置、日期设置、密码设置、音量设置、语言设置、亮度设置、壁纸设置、屏保设置、延时设置、视频亮度设置功能 | 是
43 | 系统信息 | 室内机进入用户设置点击系统信息 | 可看到房号、IP、软件版本、pid等信息 | 是
|  | 中性pid：zbftxagubkh1ndgx | pid：zbftxagubkh1ndgx | 是
44 | 铃声设置 | 室内机进入用户设置点击铃声设置 | 可看到已有铃声列表和呼叫铃声以及呼叫铃声设置、铃声试听、暂停等
45 |  | 选择一首铃声点击试听铃声 | 可听到该铃声
46 |  | 试听铃声时点击暂停 | 铃声播放暂停
47 |  | 选择一首铃声设置为呼叫铃声 | 门口机呼叫时室内机铃声为该铃声
|  | 选择一首铃声设置为呼出铃声 | 室内机呼叫其他房间时室内机铃声为该铃声
48 |  | 在sd卡内的ring文件夹放入音频文件，将sd卡装入室内机 | 可在铃声列表中看见sd卡放入的音频文件
49 |  | 在sd卡内的ring文件夹外其他文件夹放入音频文件 | 铃声列表无法看见放入sd卡的音频文件
50 | 时间日期设置 | 室内机进入用户设置点击时间日期设置 | 可看到日期时间且可调节日期时间及其格式
51 |  | 点击修改日期时间以及日期格式后点击保存 | 菜单界面可看到修改的日期时间以及日期格式 | 是
52 | 安防密码设置 | 室内机进入安防密码设置点击密码修改功能 | 看到修改密码功能页面 | 是
53 |  | 输入正确的旧密码输入两次一样的新密码 | 提示设置成功，用新密码可进入系统设置 | 是
54 |  | 输入正确的旧密码输入两次不一样的新密码 | 提示再次输入的新密码不一致 | 是
55 |  | 输入错误的旧密码 | 提示旧密码错误 | 是
56 | 音量设置 | 室内机进入用户设置点击音量设置 | 可看到铃声音量、通话音量以及开锁音量开关和留言功能开关 | 是
57 |  | 点击调节通话音量默认为1或铃声音量默认为6 | 每次增大或减小都可听到对应铃声增大或减小 | 是
58 |  | 点击调节通话音量或铃声音量点击保存 | 呼叫铃声或通话声音增大或减小 | 是
59 |  | 点击打开留言功能，门口机呼叫室内机不接听 | 室内机可在留言记录中看见该条留言记录 | 是
60 | 语言设置 | 室内机进入用户设置点击语言设置（默认俄语） | 可看到当前选择的语种且可通过翻页切换语种 | 是
61 |  | 找到俄语点击确认 | 可听到开门提示音以及界面文字等语言为俄语
62 | 亮度设置 | 室内机进入用户设置点击亮度设置 | 可看到当前亮度且可调节亮度
63 |  | 调节亮度后点击保存 | 可看到屏幕亮度随之变亮或者变暗
64 | 壁纸设置 | 室内机进入用户设置点击壁纸设置 | 可看到壁纸列表和当前所用壁纸且可设置壁纸
65 |  | 选择任一壁纸点击设为壁纸 | 室内机返回上一界面且壁纸跟换为所选壁纸
66 |  | 在sd卡中wallpaper文件夹放入图片装入室内机 | 可在壁纸列表中看见该图片
67 |  | 在sd卡中wallpaper文件夹外的其他文件夹放入图片装入室内机 | 壁纸列表无法看见放入的图片
68 | 屏保设置 | 室内机进入用户设置点击屏保设置 | 可看见当前屏保（默认屏保无）且可调节屏保类型
69 |  | 设置屏保为OFF | 待机界面黑屏
70 |  | 设置屏保为时钟 | 待机界面可看见时钟
71 |  | 设置屏保为时间 | 待机界面显示为时间
72 |  | 设置屏保为相框模式sd卡中screen saver文件夹无图片 | 待机界面无显示
73 |  | 设置屏保为相框模式sd卡中screen saver文件夹有放入图片 | 放入的图片轮回播放
74 | 延时设置 | 室内机进入用户设置点击延时设置 | 可看见响铃延时、通话延时、屏保延时、设置安防延时、警报延时、警报响铃延时、开锁延时、门钟响铃等 | 是
75 |  | 调节铃声延迟 | 门口机呼叫响铃时间延迟或者缩短 | 是
76 |  | 通话延时调节为0/5/10/15/20/30/60 | 门口机呼叫响铃时间增加0/5/10/15/20/30/60秒 | 是
77 |  | 屏保延时调节为30/60/90 | 屏保显示时间增加30/60/90秒
78 |  | 设置安防延时为30/60/90默认60秒，设置30秒 | 室内机设置安防时时间增加30/60/90秒，默认倒计时60秒，设置30秒，倒计时30秒 | 是
79 |  | 设置警报器延时0/30/60，默认60秒 | 触发报警后到响报警音的时间 | 是
80 |  | 警报声响延时设置为3/5/10 | 触发安防时警报声持续时间增加3/5/10
81 |  | 开锁延时设置为5/10/15/20/30/60 | 开锁时间持续5/10/15/20/30/60秒
82 |  | 门钟响铃时间（0-60秒，默认0秒），设置响铃10秒 | 设置门口机呼叫时，外接门钟的响铃时间10秒
83 | 响声设置 | 室内机进入菜单界面点击铃铛图标关闭声音 | 点击操作室内机无声音 | 是
84 |  | 室内机进入菜单界面点击铃铛图标开启声音 | 点击操作室内机有声音 | 是
85 | 安防功能 | 室内机进入菜单点击安防功能 | 可看到八个区域的安防类型等信息已经布防撤防功能
86 |  | 触发警报是点击撤防功能输入密码123456 | 警报声停止 | 是
87 | 监视功能 | 室内机进入菜单界面点击监视功能 | 可看到已有的门口机、别墅门口机、网络摄像机 | 是
88 |  | 点击任一门口机、别墅门口机、网络摄像机 | 可看到该门口机或网络摄像机出图 | 是
89 |  | 监视任一机器点击拍照 | 可在记录中心的照片记录中看到该照片 | 是
90 |  | 监视任一机器点击开锁 | 门口机开锁且有提示音
91 | 可视对讲 | 室内机进入菜单界面点击可视对讲 | 可看到户户通话、户内通话、云对讲功能 | 是
92 | 户户通话功能 | 点击户户通话，输入相应的室然后点确定 | 对应室内机开启了户户通功能，呼叫对应的室内机并且能通话，可在记录中心看到该通话记录 | 是
93 |  |  | 如果分机号不存在会提示分机号不存在 | 是
94 |  |  | 如果分机不在线提示对方不在线 | 是
95 |  | 通话中点击拍照 | 通话时不会有图像且不能拍照
96 | 户内通话功能 | 室内机进入可视对讲功能点击户内通话 | 可看到户内分机且可呼叫 | 是
97 |  | 点击任一户内分机 | 该分机收到来电且两台机器都在记录中心 | 是
98 |  | 通话中点击拍照 | 通话时不会有图像且不能拍照 | 是
| wifi连接功能 | 系统查看UUID存在，连接wifi后室内机要断开大网，重启，再点二维码扫码。 |  | 是
99 |  | 室内机进入云对讲点wifi连接 | 自动扫描附近WiFi，WiFi按页显示，每页显示5条、上一页、下一页、忘记、扫描、连接 | 是
100 |  | 任选一个wifi点击连接输入wifi密码 | 可看到该wifi已连接 | 是
101 |  | 任选一个wifi点击连接输入错误密码 | 提示密码错误 | 是
102 |  | 点击QRCode，显示二维码 | 可看到室内机二维码显示：“请扫二维码绑定”
103 | 涂鸦功能测试，打开涂鸦所有设备 | 长按设备 | 可进入勾选删除设备 | 是
104 |  | 轻点设备 | 进入监视 | 是
105 | 已连接涂鸦APP | 点击喇叭按钮 | 开启静音/关闭静音 | 是
106 |  | 点击全屏按钮 | 可切换至全屏监视 | 是
107 |  | 点击高清 | 可切换高清/标清 | 是
108 |  | 点击拍照 | 手机相册有保存的照片
109 |  | 点击麦克风 | 可以和门口机通话 | 是
110 |  | 点击录像 | 结束录像后查看手机有保存的录像
111 |  | 点击开门口机锁 | 目前监视的哪个门口机就可以开哪个的锁
112 |  | 点击开室内机锁 | 可开通连接室内机的锁
113 |  | 点击切换通道（注意要在室内机上开启所有监视设置） | 室内机上的通道功能都点yes，可切换通道
114 |  | 点击回放按钮进去二级菜单(室内机需要有SD卡） | 可进去二级菜单,对应三个按钮
115 |  | 点击日期选择 | 可回放室内机SD卡对应日期视频
116 |  | 点击录像 | 可录制当前播放的视频
117 |  | 点击拍照 | 可抓拍下当前播放的视频图片
118 | 右上角设置项进入 | 点击基本功能设置 | 显示状态指示灯、画面翻转、时间水印、对讲方式：单向对讲和双向对讲 单向对讲:单向对讲只能一方讲话，打开麦克风会关闭喇叭，打开喇叭会关闭麦克风 双向对讲:可同时打开麦克风和喇叭
119 |  | 红外夜视功能 | 可看到有“自动、关闭、开启”
120 |  | 存储设置 | 可查看室内机SD卡容量
121 |  | 离线提醒 | 设备离线超过30分钟后提醒
122 |  | 添加共享 | 输入对方的涂鸦账号，可将设备分享至该账号查看，被共享设备无开锁功能
123 |  | 移除设备 | 可删除设备
124 | 手机涂鸦 | 室内机进入移动接入功能后进入QRCode用手机涂鸦扫码连接 | 手机涂鸦连接上室内机且出图清晰有声音
125 |  | 门口机呼叫 | 手机与室内机可接到来电
126 |  | 手机监视门口机点击开锁 | 门口机有开锁提示音
127 |  | 手机涂鸦点击录制、拍照后打开相册 | 相册可看到录制的视频与照片
128 |  | 门口机呼叫手机接通后通话 | 通话声音清晰大声图像流畅
129 |  | 门口机呼叫室内机 | 已经绑定的手机能收到呼叫推送 | 是
130 |  | 手机接听 | 能够正常通话，可以开锁 | 是
131 | 记录中心 | 室内机进入菜单界面点击记录中心 | 可看到照片记录、通话记录、留言记录、安防记录、警报记录 | 是
132 |  | 点击照片记录 | 可看到来自通话时抓拍的照片、监视时抓拍的照片、记录模式中的照片模式抓取的照片等以及上一页、下一页、删除、查看等操作 | 是
133 |  | 选择任意一张照片点击删除确认删除 | 照片记录中信息列表该照片被删除 | 是
134 |  | 点击通话记录 | 可看到未接、已接、已播通话记录以及重播、上一页、下一页、删除等操作 | 是
135 |  | 选择任意一条通话点击删除确认删除 | 通话记录中信息列表该通话记录被删除 | 是
136 |  | 点击留言记录 | 可看到门口机呼叫后室内机未接后的留言以及查看、删除、翻页等操作 | 是
137 |  | 选择任意一条留言点击删除确认删除 | 留言记录中信息列表该留言记录被删除 | 是
138 |  | 点击安防记录 | 可看到布防记录以及布防记录删除等功能 | 是
139 |  | 选择任意一条安防记录点击删除确认删除 | 设防记录中信息列表该设防信息被删除 | 是
140 |  | 点击警报记录 | 可看到触发的警报记录且可删除记录 | 是
141 |  | 选择任意一条警报记录点击删除确认删除 | 警报记录中信息列表该警报信息被删除 | 是
142 | 出图情况 | 监视或者呼叫看室内机 | 图像清晰、达标 | 是
143 | 通话质量 | 门口机呼叫室内机通话室内机接通并对讲 | 声音清晰大声 | 是
144 | 呼叫出图卡顿情况 | 门口机呼叫室内机查看室内机界面出图情况有无卡顿 | 画面不卡顿 | 是
145 | 查看LOGO是否为客户定制或中性 | 重新上电 | 有显示要求LOGO | 是
146 | 异常操作 | 室内机直接断电 | 启动后设置依然保持为之前以设置好的参数 | 是